## F405_PILL_BOM
Comment | Designator | Footprint | LCSC
4u7 | C1 | Capacitor_SMD:C_0402_1005Metric | C23733
4.7n | C13 | Capacitor_SMD:C_0402_1005Metric | C1538
100p | C14,C15 | Capacitor_SMD:C_0402_1005Metric | C1546
10u | C16,C22 | Capacitor_SMD:C_0603_1608Metric | C962635
100n | C2,C4,C7,C10,C12,C17,C18,C19, C23 | Capacitor_SMD:C_0402_1005Metric | C1525
100n | C20 | Capacitor_Tantalum_SMD:CP_EIA-3216-18_Kemet-A | C122257
12p | C3,C6 | Capacitor_SMD:C_0402_1005Metric | C1547
1u | C5 | Capacitor_SMD:C_0402_1005Metric | C52923
10n | C8,C21 | Capacitor_SMD:C_0402_1005Metric | C15195
2u2 | C9,C11 | Capacitor_SMD:C_0603_1608Metric | C23630
BLU | D1 | LED_SMD:LED_0603_1608Metric | C72041
GRN | D2 | LED_SMD:LED_0603_1608Metric | C72043
RED | D3 | LED_SMD:LED_0603_1608Metric | C2286
TYPE-C-31-M-12 | J4 | TYPE-C-31-M-12:HRO_TYPE-C-31-M-12 | C165948
Jumper_2_Open | JP1,JP2 | Connector:my_2_pin
39n | L1 | Inductor_SMD:L_0402_1005Metric | C26443
10k | R1,R2 | Resistor_SMD:R_0402_1005Metric | C25744
5.1k | R10,R11 | Resistor_SMD:R_0402_1005Metric | C105872
100Œ© | R3,R4 | Resistor_SMD:R_0402_1005Metric | C25076
20k | R5,R7,R9 | Resistor_SMD:R_0402_1005Metric | C25765
47R | R6 | Resistor_SMD:R_0402_1005Metric | C25118
1k | R8,R12 | Resistor_SMD:R_0402_1005Metric | C11702
STM32F405RGTx | U1 | Package_QFP:LQFP-64_10x10mm_P0.5mm | C15742
TJA1050T/CM,118 | U2 | Package_SO:SOIC-8_3.9x4.9mm_P1.27mm | C6952
LM1117-3.3 | U3 | Package_TO_SOT_SMD:SOT-223-3_TabPin2 | C126027
HT7550 | U5 | Package_TO_SOT_SMD:SOT-89-3 | C16106
Crystal_GND24 | Y1 | Crystal:Crystal_SMD_3225-4Pin_3.2x2.5mm | C518154